## 計算用
■の欄に数字を与えて算出してください。（表内の青字は定数）
貯留浸透施設計算表
基 本 条 件 | [6 empty] | 浸 透 施 設
開発面積 |  | A = |  | ha | ・・・A |  | 必要浸透量 | V2 = |  |  | m3 | ・・・ Qa = Q
雨水抑制量 | （1ha未満） | V = |  | m3 | ・・・1/360 ・ (C1-C2) ・ I ・ A・ t |  | 施設名称 | 浸透能力（ｑｃ） |  | 施設数量(N) |  | 貯留容量（ｑｃ・N）
|  | C1 = |  |  | ・・・開発後の流出係数 下記係数表より |  | 浸透トレンチ |  | m3/m |  | m |  | m3
|  | C2 = |  |  | ・・・開発前の流出係数 下記係数表より |  | 浸透雨水枡工 |  | m3/ヶ所 |  | ヶ所 |  | m3
|  | I = | 120 | mm/h | ・・・降雨強度(120mm/h） |  | 透水性U型側溝 |  | m3/m |  | m |  | m3
|  | t = | 3600 | s | ・・・降雨継続時間(3600ｓ） |  | 透水性L型側溝 | 0.04 | m3/m |  | m |  | m3
| （1ha以上） | V = |  | m3 | ・・・ 600 ･ A |  | 透水性舗装 | 0.07 | m3/m2 |  | m2 |  | m3
計画放流比流量 |  | q0 = | 0.06 | m3/s/ha | [8 empty] | m3
計画放流量 |  | Q0 = |  | m/s | ･･･ q0 ･ A |  | 合計浸透量 | V3 = |  |  | m3 | ・・・Σ（ｑｃ ・ N）
貯 留 施 設 | [6 empty] | 不足貯留浸透量 | V4 = |  |  | m3 | ･･･V2 - V3
貯留可能容量 |  | V1 = |  | m3 | ･･･別紙計算書を作成のこと
不足貯留容量 |  | V2 = |  | m3 | ･･･ V - V1
設計水頭（H0）の考え方
雨 水 調 整 口
断 面 積 |  | A0 = |  | m2 | ・・・q0・A/c√(2・g・H0）
|  | ｃ = | 0.6 |  | ・・・オリヒィスの流出係数
|  | g = | 9.8 | ｍ/s2 | ・・・重力加速度
|  | H0 = |  | m | ･･･設計水頭
(雨水調整口の中心線と計画貯留最高水位との高低差)
口 径 | 円形 | ｒa = |  | m | ・・・2√（A0/π）
| 四角 | ｒa = |  | m | ・・・√A0
| 採用 | ｒ = |  | m | ・・・r ＜ ra
流出係数 |  |  |  |  | 浸透能力標準値
密集市街地 |  | 0.9 |  |  | 施設名称 | 単位 | 浸透能力
一般市街地 |  | 0.8 |  |  | 浸透トレンチ | m3/m | 0.17～0.22
畑･原野 |  | 0.6 |  |  | 浸透雨水枡工 | m3/ヶ所 | 0.32～0.37
水田 |  | 0.7 |  |  | 透水性U型側溝 | m3/m | 0.12～0.16
山地 |  | 0.7 |  |  | 透水性L型側溝 | m3/m | 0.04
[5 empty] | 透水性舗装 | m3/m2 | 0.07